## Sheet1
实验 1 | R0 | 40000
f/Hz | 10 | 11 | 12 | 13 | 14 | 15 | 16 | 17 | 18 | 19 | 20 | 21 | 22 | 23 | 24 | 25 | 26 | 27 | 28 | 29 | 30 | 31 | 32 | 33 | 34 | 35 | 36 | 37 | 38 | 39 | 40 | 41 | 42 | 43 | 44 | 45 | 46 | 47 | 48 | 49 | 50 | 51 | 52 | 53 | 54 | 55 | 56 | 57 | 58 | 59 | 60 | 40.5 | 40.7 | 40.9 | 41.1 | 41.2 | 41.5 | 54.5 | 54.8 | 54.9 | 55.1 | 55.2 | 55.5
峰峰值 Um/V | 4.08 | 3.72 | 3.44 | 3.2 | 2.96 | 2.76 | 2.6 | 2.44 | 2.32 | 2.16 | 2.04 | 1.96 | 1.86 | 1.78 | 1.68 | 1.62 | 1.56 | 1.5 | 1.42 | 1.36 | 1.3 | 1.23 | 1.18 | 1.11 | 1.07 | 1 | 0.928 | 0.856 | 0.744 | 0.632 | 0.492 | 0.344 | 0.816 | 2.9 | 2.58 | 1.8 | 1.48 | 1.3 | 1.18 | 1.1 | 0.992 | 0.912 | 0.824 | 0.704 | 0.504 | 0.34 | 1.23 | 2.38 | 1.66 | 1.46 | 1.26 | 0.412 | 0.376 | 0.352 | 0.34 | 0.344 | 0.416 | 0.492 | 0.408 | 0.38 | 0.344 | 0.352 | 0.504
电压 U/V | 2.04 | 1.86 | 1.72 | 1.6 | 1.48 | 1.38 | 1.3 | 1.22 | 1.16 | 1.08 | 1.02 | 0.98 | 0.93 | 0.89 | 0.84 | 0.81 | 0.78 | 0.75 | 0.71 | 0.68 | 0.65 | 0.615 | 0.59 | 0.555 | 0.535 | 0.5 | 0.464 | 0.428 | 0.372 | 0.316 | 0.246 | 0.172 | 0.408 | 1.45 | 1.29 | 0.9 | 0.74 | 0.65 | 0.59 | 0.55 | 0.496 | 0.456 | 0.412 | 0.352 | 0.252 | 0.17 | 0.615 | 1.19 | 0.83 | 0.73 | 0.63 | 0.206 | 0.188 | 0.176 | 0.17 | 0.172 | 0.208 | 0.246 | 0.204 | 0.19 | 0.172 | 0.176 | 0.252
实验 2
f/kHz | 40.5 | 40.6 | 40.7 | 40.8 | 40.9 | 41 | 41.1 | 41.2 | 41.3 | 41.4 | 41.5
U | 10.48 | 10.88 | 11.12 | 11.2 | 11.12 | 10.56 | 9.92 | 8.96 | 7.66 | 6.4 | 5.12
电压 U/V | 5.24 | 5.44 | 5.56 | 5.6 | 5.56 | 5.28 | 4.96 | 4.48 | 3.83 | 3.2 | 2.56
k | 1 | 2 | 3 | 4 | 5 | 6 | 7 | 8 | 9 | 10
L_k/mm | 0 | 4.39 | 8.63 | 12.71 | 16.92 | 21.1 | 25.52 | 29.51 | 34.01 | 37.92
最大值 U_k/V | 1.52 | 1.48 | 1.36 | 1.24 | 1.12 | 1 | 0.88 | 0.84 | 0.8 | 0.76
x/mm | 4.27 | 8.49 | 12.64 | 16.84 | 21.08 | 25.3 | 29.49 | 33.73 | 37.95 | 42.24
| 2.92 | 2.68 | 2.44 | 2.3 | 2.28 | 2.24 | 2.36 | 2.26 | 2.08 | 1.94
L/mm | 40.5: 39.69
t/us | 40.5: 133
L/mm | 40.5: 74.95
t/us | 40.5: 508